## Messungen
(Messungen mit verschiedenen Temperaturen und Gewichten in gelbe Felder eintragen)
Cell Reading | Temperatur | Soll-Gewicht | Berechnet | Drift | Kompensiert | Fehler
-913856 | 22.8 | 9.75 | 9.7944 | 0.044391 | 9.6693 | -0.08066
-804510 | 11.9 | 0 | -0.14658 | -0.14658 | -0.010927 | -0.010927
-806358 | 19.4 | 0 | 0.021425 | 0.021425 | -0.022304 | -0.022304
-914010 | 20.5 | 9.75 | 9.8084 | 0.058391 | 9.7384 | -0.011648
-912120 | 12.5 | 9.75 | 9.6366 | -0.11343 | 9.7579 | 0.0078706
-804830 | 12.5 | 0 | -0.11749 | -0.11749 | 0.0038148 | 0.0038148
-805190 | 13.9 | 0 | -0.084762 | -0.084762 | 0.0030583 | 0.0030583
-805850 | 16.6 | 0 | -0.024759 | -0.024759 | -0.0015178 | -0.0015178
-805750 | 15.9 | 0 | -0.03385 | -0.03385 | 0.0061335 | 0.0061335
-806910 | 20.5 | 0 | 0.071609 | 0.071609 | 0.0015698 | 0.0015698
-807723 | 21.9 | 0 | 0.14552 | 0.14552 | 0.041997 | 0.041997
-808187 | 22.8 | 0 | 0.1877 | 0.1877 | 0.062654 | 0.062654

## Auswertung
1. Faktoren für Soll-Gewicht berechnen
Aus dem Chart in gelbe Felder übertragen.
Label der Trendlinie: y = {M-Factor}x + {M-Offset}
M-Factor | -9.0913e-05 | Divider | -10999.527
M-Offset | -73.287 | Offset | -806122.3367
2. Kompensation für Temperatur berechnen
Aus dem Chart in gelbe Felder übertragen.
Label der Trendlinie: y = {T-Factor}x + {T-Offset}
T-Factor | 0.023918
T-Offset | -0.42028
Es bleiben Fehler, aber die Trendlinie des Fehlers
sollte nahe bei 0 liegen.